## Schaltbox-Groß_iso
Bill of Material for
On 09.10.2014 at 10:56:28
Comment | Pattern | Quantity | Components | Description | Lieferant | BestellNr | Lieferzeit | Preis | Liefergröße | Quantität | Preis | Nach VPE | Preis nach VPE
68µF/16V | ALU-D | 2 | C1, C3 | PANASONIC EEEFC1C470P KONDENSATOR, BAUFORM D, 47UF, 16V | Farnell | 9694382 |  | 0.13 | 1 | 2 | 0.26 | 2 | 0.26
100µF / 63V | ALU-G | 1 | C2 | PANASONIC EEE1JA101P ALU-ELKO, 100UF, 63V, 20%, SMD | Farnell | 2326162 |  | 0.511 | 1 | 1 | 0.511 | 1 | 0.511
100n | C0603MD | 7 | C4, C5, C6, C7, C8, C9, C10 | AVX 06033C104JAT2A KONDENSATOR, MLCC, 0603, 25V, 100NF | Farnell | 1740614 |  | 0.0737 | 10 | 7 | 0.5159 | 10 | 0.737
VS-MURB2020CTPBF | TO252-3_LD_(DPAK) | 1 | D1 | Schottky Barrier Double Diode | Farnell | 9101659 |  | 2.39 | 1 | 1 | 2.39 | 1 | 2.39
SMCJ36A | SMC_MD_(DO214AB) | 1 | D2 | Suppressor Diode, unidirektional, 36V, 1500 W, Footprint SMC | Farnell | 1812519 |  | 0.529 | 1 | 1 | 0.529 | 1 | 0.529
JTH1524S05 | JTH15 | 1 | DCDC1 | 15W-Wandler Single | Farnell | 1372708 |  | 34.63 | 1 | 1 | 34.63 | 1 | 34.63 | Bestand | 3
PESD5V0L5UY | SOT363_MD_(SC88 / SC70-6) | 1 | IC1 | ESD_Protection 5 Lines | Farnell | 8737649 |  | 0.205 | 5 | 1 | 0.205 | 5 | 1.025
PESD2CAN | SOT23_MD | 2 | IC2, IC3 | ESD-Protection CAN-Bus | Farnell | 1510712 |  | 0.173 | 5 | 2 | 0.346 | 5 | 0.865
BTS 433 P BTS 6143 D | TO252-5_MD_(DPAK) | 3 | IC4, IC6, IC8 | INFINEON BTS6143D PROFET,P-TO252-5 | Farnell | 1440813 |  | 2.75 | 1 | 3 | 8.25 | 3 | 8.25
ASSR-1410 | SO-4 | 18 | IC5, IC7, IC9, IC10, IC11, IC13, IC14, IC15, IC16, IC17, IC18, IC19, IC20, IC21, IC22, IC23, IC24, IC25 | Solid State Relay, (Photo MOSFET) | Farnell | 2393246 |  | 2.89 | 1 | 18 | 52.02 | 18 | 52.02
Uebertrager | SM-LP | 1 | L1 | SM-LP-5001 Series -Surface Mount Line Matching Transformers | Farnell | 1929703 |  | 1.46 | 1 | 1 | 1.46 | 1 | 1.46
1R | R2512HD | 1 | R1 | Resistor | Farnell | 2328172 |  | 0.162 | 1 | 1 | 0.162 | 1 | 0.162
22R | R0805MD | 1 | R10 | Resistor | Farnell | 1750733 |  | 0.119 | 25 | 1 | 0.119 | 25 | 2.975
10R | R0603MD | 1 | R11 | Resistor | Farnell | 9238247 |  | 0.0052 | 50 | 1 | 0.0052 | 50 | 0.26
5k6 | R0603MD | 1 | R12 | Resistor | Farnell | 2332013 |  | 0.012 | 10 | 1 | 0.012 | 10 | 0.12
1k5 | R0603MD | 1 | R14 | Resistor | Farnell | 2332005 |  | 0.012 | 10 | 1 | 0.012 | 10 | 0.12
90R9 | R0805MD | 1 | R18 | Resistor | Farnell | 2141740 |  | 0.043 | 1 | 1 | 0.043 | 1 | 0.043
110R | R0805MD | 1 | R19 | Resistor | Farnell | 1811785 |  | 0.0219 | 5 | 1 | 0.0219 | 5 | 0.1095
330R | R0603MD | 16 | R2, R3, R6, R13, R15, R16, R17, R21, R22, R26, R28, R29, R30, R31, R32, R33 | Resistor | Farnell | 2073472 |  | 0.009 | 100 | 16 | 0.144 | 100 | 0.9
158R | R0805MD | 1 | R20 | Resistor | Farnell | 2138857 |  | 0.008 | 50 | 1 | 0.008 | 50 | 0.4
10k85 10k7 | R0805MD | 1 | R23 | Resistor | Farnell | 2138978 |  | 0.009 | 50 | 1 | 0.009 | 50 | 0.45
549R | R0805MD | 1 | R24 | Resistor | Farnell | 2138902 |  | 0.021 | 50 | 1 | 0.021 | 50 | 1.05
1k | R0603HD | 3 | R4, R5, R8 | Resistor | Farnell | 9238484 |  | 0.0052 | 50 | 3 | 0.0156 | 50 | 0.26
240R | R0603MD | 1 | R7 | Resistor | Farnell | 2073441 |  | 0.008 | 100 | 1 | 0.008 | 100 | 0.8
100R | R0603MD | 1 | R9 | Resistor | Farnell | 9238360 |  | 0.0052 | 50 | 1 | 0.0052 | 50 | 0.26
Relay-HFD41 | REL_HFD41 | 1 | REL1 | Relay Hongfa Typ HFD41, SPDT, 2A/ 250VAC/30VDC | RS | 476-731 |  | 1.41 | 1 | 1 | 1.41 | 1 | 1.41
Relay-HE721 | DIP14 - HE700 | 17 | REL2, REL3, REL4, REL5, REL6, REL7, REL8, REL9, REL10, REL11, REL12, REL13, REL14, REL15, REL16, REL17, REL18 | Hamlin Reed-Relay SPDT | Farnell | 2292927 |  | 3.12 | 1 | 17 | 53.04 | 17 | 53.04
CAN / USB | HDR2X5 | 3 | X1, X7, X8 | Header, 5-Pin, Dual row | Farnell | 2215304 |  | 0.421 | 1 | 3 | 1.263 | 3 | 1.263
Cluster I/O | SchneidKlemm_40 | 2 | X5, X17 | Schneid-Klemm-Verbinder 40pol | Farnell | 2215314 |  | 0.832 | 1 | 2 | 1.664 | 1 | 0.832
PC I/O + Erweiterung | SchneidKlemm_20 | 6 | X32, X31, X34, X33, X38, X39 | Stift-, Buchs2x10, SchneidKlemm 20pol. | Farnell | 1103949 |  | 1.26 | 1 | 6 | 7.56 | 6 | 7.56
UB Switch | Stifte_1x2 | 1 | X19 | 2pol Jumper RM 2.54 | [5 empty] | 1 | 0 |  | 0 | Wird als "Meterware" bestellt. Siehe eine Zeile tiefer
LP in | Stifte_1x2 | 1 | X21 | 2pol Jumper RM 2.54 | [5 empty] | 1 | 0 |  | 0
Line Out | Stifte_1x2 | 1 | X22 | 2pol Jumper RM 2.54 | [5 empty] | 1 | 0 |  | 0
Flash | Stifte_1x3 | 1 | X25 | 3pol Jumper RM 2.54 | [5 empty] | 1 | 0 |  | 0
Bild | Stifte_1x3 | 1 | X26 | 3pol Jumper RM 2.54 | [5 empty] | 1 | 0 |  | 0
In_use | Stifte_1x3 | 1 | X27 | 3pol Jumper RM 2.54 | [5 empty] | 1 | 0 |  | 0
ADAC Out | Stifte_1x2 | 1 | X28 | 2pol Jumper RM 2.54 | [5 empty] | 1 | 0 |  | 0
ADAC Control | Stifte_1x6 | 1 | X29 | Stecker 1reihig 6polig | [5 empty] | 1 | 0 |  | 0
Port | Stifte_1x20 | 3 | X16, X18, X30 | Stiftleiste, Buchsenleiste | [5 empty] | 3 | 0 |  | 0
Intern | Stifte_1x2 | 1 | X35 | 2pol Jumper RM 2.54 | [5 empty] | 1 | 0 |  | 0
PWM 1 | Stifte_1x3 | 1 | X40 | 3pol Jumper RM 2.54 | [5 empty] | 1 | 0 |  | 0
PWM 2 | Stifte_1x3 | 1 | X41 | 3pol Jumper RM 2.54 | [5 empty] | 1 | 0 |  | 0
STIFTLEISTE 2.54MM GERADE 36POL |  |  |  | für "Stifte_1x?" (91 Stifte) | Farnell | 1056427 |  | 2.77 | 4 | 1 | 2.77 | 4 | 11.08
USB-Hub in | USB_TypB | 1 | X6 | USB-Stecker-Typ A und B,THT | Farnell | 1177885 |  | 0.84 | 1 | 1 | 0.84 | 1 | 0.84
Gehäuse |  | 1 |  | Multicomp G3122 | Farnell | 1526658 |  | 7.88 | 1 | 1 | 7.88 | 1 | 7.88
PCB 190x140mm |  | 1 |  |  | Multi-CB |  |  | 74.59 | 1 | 1 | 74.59 | 1 | 74.59
|  | 3 | à 38,69 € |  | Multi-CB |  | Gesammt | 116.07
[11 empty] | Preis |  | Preis nach VPE
[11 empty] | 252.7198 |  | 269.0815